## BOM_Board1_PCB1_2024-01-13
No. | Quantity | Comment | Designator | Footprint | Value | Manufacturer Part | Manufacturer | Supplier Part | Supplier
1 | 2 | 10nF | C1,C3 | C0402 | 10nF | GCM155R71H103KA55D | muRata(村田) | C91601 | LCSC
2 | 1 | 470.0nF | C2 | C0402 | 470.0nF | CC0402KRX7R8BB103 | YAGEO(国巨) |  | LCSC
3 | 4 | 10uF | C4,C5,C8,C11 | C1206 | 10uF | GRM31CR61H106KA12L | muRata(村田) | C77092 | LCSC
4 | 8 | 100nF | C6,C7,C12,C13,C14,C15,C16,C17 | C0402 | 100nF | CL05B104KB54PNC | SAMSUNG(三星) | C307331 | LCSC
5 | 1 | 470uF | C9 | CAP-SMD_BD6.3-L6.6-W6.6-LS7.6-RD | 470uF | RVT1C471M0607 | ROQANG(容强) | C2977552 | LCSC
6 | 1 | 22pF | C10 | C0402 | 22pF | GRM1555C1H220JA01D | muRata(村田) | C76960 | LCSC
7 | 1 | XT60PW-M | CN1 | CONN-TH_XT60PW-M |  | XT60PW-M | AMASS(艾迈斯) | C98732 | LCSC
8 | 6 | XT30UPB-F | CN2,CN3,CN4,CN5,CN6,CN7 | CONN-TH_XT30UPB-F |  | XT30UPB-F30.G.Y | AMASS(艾迈斯) | C108769 | LCSC
9 | 1 | GH1.25-2PL | CN8 | CONN-SMD_2P-P1.25_L125WVS-02PS |  | L125WVS-02PS | DEALON(德艺隆) | C2998795 | LCSC
10 | 5 | L125WVS-02PS | CN9,CN10,CN11,CN12,CN13 | CONN-SMD_2P-P1.25_L125WVS-02PS |  | L125WVS-02PS | DEALON(德艺隆) | C2998795 | LCSC
11 | 2 | XH2.54-4PLT | CN14,CN15 | CONN-SMD_4P-P2.50_XUNPU_WAFER-XH2.54-4PLB |  | WAFER-XH2.54-4PLB | XUNPU(讯普) | C3029469 | LCSC
12 | 1 | XH2.54-4PLT | CN16 | CONN-SMD_4P-P2.50_XUNPU_WAFER-XH2.54-4PLB |  | XH2.54-4PLT | XUNPU(讯普) | C3029469 | LCSC
13 | 2 | BZT52-C9V1S | D1,D3 | SOD-323_L1.8-W1.3-LS2.5-RD |  | BZT52-C9V1S_R1_00001 | PANJIT(强茂) | C313474 | LCSC
14 | 1 | BZT52C27 | D2 | SOD-123_L2.7-W1.6-LS3.7-RD |  | BZT52C27 | CJ(江苏长电/长晶) | C81935 | LCSC
15 | 8 | TPD1E05U06DPYR | D4,D5,D6,D7,D8,D9,D10,D11 | X2SON-2_L1.0-W0.6-P0.70-RD |  | TPD1E05U06DPYR | TI(德州仪器) | C436349 | LCSC
16 | 4 | HoleM3 | H1,H2,H3,H4 | M3孔
17 | 1 | 10uH | L1 | IND-SMD_L13.5-W12.8_TMPC1265HP | 10uH | MWSA1205S-100MT | Sunlord(顺络) | C408516 | LCSC
18 | 1 | NCD0805R1 | LED1 | LED0805-R-RD |  | NCD0805R1 | 国星光电 | C84256 | LCSC
19 | 1 | PMBT3906 | Q1 | SOT-23-3_L2.9-W1.3-P1.90-LS2.4-BR |  | PMBT3906,215 | Nexperia(安世) | C8670 | LCSC
20 | 1 | AP4910GD | Q2 | DFN-8_L5.8-W4.9-P1.27-LS6.0-BL |  | AP4910GD | ALLPOWER(铨力) | C2849573 | LCSC
21 | 1 | WSD30L40DN | Q3 | DFN-8_L3.0-W3.0-P0.65-BL-A |  | WSD30L40DN | WINSOK(微硕) | C148390 | LCSC
22 | 1 | BCM857BS,115 | Q4 | SOT-363_L2.0-W1.3-P0.65-LS2.1-BL |  | BCM857BS,115 | Nexperia(安世) | C105887 | LCSC
23 | 2 | 100.0kΩ | R1,R2 | R0402 | 100.0kΩ | RC0402FR-07100KL | YAGEO(国巨) |  | LCSC
24 | 2 | 1.0kΩ | R3,R5 | R0402 | 1.0kΩ | RC0402FR-07100KL | YAGEO(国巨) |  | LCSC
25 | 2 | 100.0Ω | R4,R6 | R0402 | 100.0Ω | RC0402FR-07100KL | YAGEO(国巨) |  | LCSC
26 | 1 | 680.0kΩ | R7 | R0402 | 680.0kΩ | RC0402FR-07100KL | YAGEO(国巨) |  | LCSC
27 | 1 | 150kΩ | R8 | R0402 | 150kΩ | 0402WGF1503TCE | UNI-ROYAL(厚声) |  | LCSC
28 | 1 | 40.2kΩ | R9 | R0402 | 40.2kΩ | 0402WGF4022TCE | UNI-ROYAL(厚声) | C25893 | LCSC
29 | 5 | 20Ω | R10,R15,R16,R17,R18 | R0402 | 20Ω | 0402WGF200JTCE | UNI-ROYAL(厚声) |  | LCSC
30 | 1 | 10kΩ | R11 | R0402 | 10kΩ | RC0402FR-0710KL | YAGEO(国巨) | C60490 | LCSC
31 | 1 | 24kΩ | R12 | R0402 | 24kΩ | 0402WGF2402TCE | UNI-ROYAL(厚声) | C25769 | LCSC
32 | 1 | 47kΩ | R13 | R0402 | 47kΩ | 0402WGF4702TCE | UNI-ROYAL(厚声) | C25792 | LCSC
33 | 1 | 5.1kΩ | R14 | R0402 | 5.1kΩ | RC0402FR-0710KL | YAGEO(国巨) |  | LCSC
34 | 1 | NDP1480QB | U1 | QFN-20_L5.0-W5.0-P0.80-TL-NDP1460QB |  | NDP1480QB | NDP(芯潭微) | C7420585 | LCSC
35 | 1 | 6mΩ | U2 | R1206 | 6mΩ | PA1206FRF470R006L | YAGEO(国巨) | C728286 | LCSC
36 | 1 | ESP32-C3-SuperMini | U3 | ESP32-C3-SuperMini
37 | 1 | XL-1010RGBC-WS2812B | U4 | LED-SMD_4P-L1.0-W1.0-TL_XL-1010RGBC-WS2812B |  | XL-1010RGBC-WS2812B | XINGLIGHT(成兴光) | C5349953 | LCSC
38 | 1 | HC-JN254-2-04-Z | U5 | IDC-TH_8P-P2.54-V-R2-C4-S2.54 |  | HC-JN254-2-04-Z | HCTL(华灿天禄) | C5372864 | LCSC
39 | 1 | XH2.54-6PLT | U6 | COMM-SMD_6P-P2.50_SHOUHAN_2.54-6PLT |  | 2.54-6PLT | SHOU HAN(首韩) | C3008581 | LCSC
40 | 1 | TYPE-C 6P(073) | USB1 | TYPE-C-SMD_TYPE-C-6P |  | TYPE-C 6P(073) | SHOU HAN(首韩) | C668623 | LCSC