## PickAndPlace_PCB1_2024-01-13
Designator | Device | Footprint | Mid X | Mid Y | Ref X | Ref Y | Pad X | Pad Y | Pins | Layer | Rotation | SMD | Comment
CN1 | XT60PW-M | CONN-TH_XT60PW-M | 30mm | 66.5mm | 30mm | 66.5mm | 26.4mm | 63.5mm | 4 | T | 270 | No | XT60PW-M
CN2 | XT30UPB-F30.G.Y | CONN-TH_XT30UPB-F | 15mm | 75.946mm | 15mm | 75.946mm | 12.5mm | 75.946mm | 2 | T | 0 | No | XT30UPB-F
CN3 | XT30UPB-F30.G.Y | CONN-TH_XT30UPB-F | 15mm | 67.818mm | 15mm | 67.818mm | 12.5mm | 67.818mm | 2 | T | 0 | No | XT30UPB-F
CN4 | XT30UPB-F30.G.Y | CONN-TH_XT30UPB-F | 15mm | 59.69mm | 15mm | 59.69mm | 12.5mm | 59.69mm | 2 | T | 0 | No | XT30UPB-F
CN5 | XT30UPB-F30.G.Y | CONN-TH_XT30UPB-F | 45mm | 75.947mm | 45mm | 75.947mm | 47.5mm | 75.947mm | 2 | T | 180 | No | XT30UPB-F
CN6 | XT30UPB-F30.G.Y | CONN-TH_XT30UPB-F | 45mm | 67.819mm | 45mm | 67.819mm | 47.5mm | 67.819mm | 2 | T | 180 | No | XT30UPB-F
CN7 | XT30UPB-F30.G.Y | CONN-TH_XT30UPB-F | 45mm | 59.691mm | 45mm | 59.691mm | 47.5mm | 59.691mm | 2 | T | 180 | No | XT30UPB-F
C3 | GCM155R71H103KA55D | C0402 | 26.961mm | 54.266mm | 26.961mm | 54.266mm | 27.506mm | 54.266mm | 2 | T | 180 | Yes | 10nF
C1 | GCM155R71H103KA55D | C0402 | 34.163mm | 60.452mm | 34.163mm | 60.452mm | 33.618mm | 60.452mm | 2 | T | 0 | Yes | 10nF
R4 | RC0402FR-07100KL | R0402 | 33.528mm | 58.801mm | 33.528mm | 58.801mm | 33.528mm | 59.234mm | 2 | T | 270 | Yes | 100.0Ω
R3 | RC0402FR-07100KL | R0402 | 25.019mm | 55.118mm | 25.019mm | 55.118mm | 25.019mm | 55.551mm | 2 | T | 270 | Yes | 1.0kΩ
C2 | CC0402KRX7R8BB103 | C0402 | 23.622mm | 54.102mm | 23.622mm | 54.102mm | 23.622mm | 54.647mm | 2 | T | 270 | Yes | 470.0nF
R7 | RC0402FR-07100KL | R0402 | 25.019mm | 52.832mm | 25.019mm | 52.832mm | 25.019mm | 52.399mm | 2 | T | 90 | Yes | 680.0kΩ
R2 | RC0402FR-07100KL | R0402 | 17.018mm | 54.483mm | 17.018mm | 54.483mm | 17.018mm | 54.916mm | 2 | T | 270 | Yes | 100.0kΩ
R5 | RC0402FR-07100KL | R0402 | 16.637mm | 52.705mm | 16.637mm | 52.705mm | 17.07mm | 52.705mm | 2 | T | 180 | Yes | 1.0kΩ
R1 | RC0402FR-07100KL | R0402 | 21.844mm | 59.182mm | 21.844mm | 59.182mm | 21.844mm | 59.615mm | 2 | T | 270 | Yes | 100.0kΩ
Q1 | PMBT3906,215 | SOT-23-3_L2.9-W1.3-P1.90-LS2.4-BR | 19.431mm | 53.721mm | 19.431mm | 53.721mm | 20.431mm | 52.771mm | 3 | T | 0 | Yes | PMBT3906
R6 | RC0402FR-07100KL | R0402 | 29.337mm | 54.266mm | 29.337mm | 54.266mm | 29.77mm | 54.266mm | 2 | T | 180 | Yes | 100.0Ω
D3 | BZT52-C9V1S_R1_00001 | SOD-323_L1.8-W1.3-LS2.5-RD | 23.749mm | 59.69mm | 23.749mm | 59.69mm | 23.749mm | 58.517mm | 2 | T | 90 | Yes | BZT52-C9V1S
D1 | BZT52-C9V1S_R1_00001 | SOD-323_L1.8-W1.3-LS2.5-RD | 22.098mm | 53.721mm | 22.098mm | 53.721mm | 22.098mm | 54.894mm | 2 | T | 270 | Yes | BZT52-C9V1S
D2 | BZT52C27_C81935 | SOD-123_L2.7-W1.6-LS3.7-RD | 14.224mm | 53.848mm | 14.224mm | 53.848mm | 14.224mm | 52.213mm | 2 | T | 90 | Yes | BZT52C27
R10 | 0402WGF220JTCE | R0402 | 28.64mm | 52.324mm | 28.64mm | 52.324mm | 29.072mm | 52.324mm | 2 | T | 180 | Yes | 20Ω
C12 | CL05B104KB54PNC | C0402 | 28.194mm | 49.911mm | 28.194mm | 49.911mm | 28.194mm | 50.456mm | 2 | T | 270 | Yes | 100nF
R8 | 0402WGF1503TCE | R0402 | 36.576mm | 46.482mm | 36.576mm | 46.482mm | 36.576mm | 46.049mm | 2 | T | 90 | Yes | 150kΩ
R9 | 0402WGF4022TCE | R0402 | 30.653mm | 43.718mm | 30.653mm | 43.718mm | 30.653mm | 44.15mm | 2 | T | 270 | Yes | 40.2kΩ
R11 | RC0402FR-0710KL | R0402 | 28.702mm | 45.212mm | 28.702mm | 45.212mm | 28.269mm | 45.212mm | 2 | T | 0 | Yes | 10kΩ
C4 | GRM31CR61H106KA12L | C1206 | 35.433mm | 55.626mm | 35.433mm | 55.626mm | 37.026mm | 55.626mm | 2 | T | 180 | Yes | 10uF
C5 | GRM31CR61H106KA12L | C1206 | 35.433mm | 53.213mm | 35.433mm | 53.213mm | 37.026mm | 53.213mm | 2 | T | 180 | Yes | 10uF
C6 | CL05B104KB54PNC | C0402 | 31.496mm | 52.578mm | 31.496mm | 52.578mm | 30.951mm | 52.578mm | 2 | T | 0 | Yes | 100nF
L1 | MWSA1205S-100MT | IND-SMD_L13.5-W12.8_TMPC1265HP | 20.828mm | 43.815mm | 20.828mm | 43.815mm | 20.828mm | 49.365mm | 2 | T | 270 | Yes | 10uH
LED1 | NCD0805R1 | LED0805-R-RD | 54.864mm | 50.038mm | 54.864mm | 50.038mm | 53.814mm | 50.038mm | 2 | T | 180 | Yes | NCD0805R1
R14 | RC0402FR-0710KL | R0402 | 58.146mm | 50.198mm | 58.146mm | 50.198mm | 58.146mm | 50.631mm | 2 | T | 270 | Yes | 5.1kΩ
U1 | NDP1480QB_Correct | QFN-20_L5.0-W5.0-P0.80-TL-NDP1460QB | 32.131mm | 48.768mm | 32.131mm | 48.768mm | 34.781mm | 47.168mm | 26 | T | 180 | Yes | NDP1480QB
U2 | PA1206FRF470R006L | R1206 | 35.179mm | 43.434mm | 35.179mm | 43.434mm | 33.7mm | 43.434mm | 2 | T | 0 | Yes | 6mΩ
C10 | GRM1555C1H220JA01D | C0402 | 32.01mm | 43.942mm | 32.01mm | 43.942mm | 32.01mm | 44.487mm | 2 | T | 270 | Yes | 22pF
Q4 | BCM857BS,115 | SOT-363_L2.0-W1.3-P0.65-LS2.1-BL | 39.878mm | 40.513mm | 39.878mm | 40.513mm | 38.888mm | 41.163mm | 6 | T | 270 | Yes | BCM857BS,115
Q3 | WSD30L40DN | DFN-8_L3.0-W3.0-P0.65-BL-A | 39.751mm | 43.815mm | 39.751mm | 43.815mm | 41.251mm | 42.84mm | 10 | T | 90 | Yes | WSD30L40DN
R12 | 0402WGF2402TCE | R0402 | 39.878mm | 38.354mm | 39.878mm | 38.354mm | 39.445mm | 38.354mm | 2 | T | 0 | Yes | 24kΩ
R13 | 0402WGF4702TCE | R0402 | 41.783mm | 46.101mm | 41.783mm | 46.101mm | 42.216mm | 46.101mm | 2 | T | 180 | Yes | 47kΩ
C8 | GRM31CR61H106KA12L | C1206 | 28.702mm | 41.783mm | 28.702mm | 41.783mm | 28.702mm | 43.376mm | 2 | T | 270 | Yes | 10uF
C9 | RVT1C471M0607 | CAP-SMD_BD6.3-L6.6-W6.6-LS7.6-RD | 34.163mm | 38.354mm | 34.163mm | 38.354mm | 31.493mm | 38.354mm | 2 | T | 0 | Yes | 470uF
C7 | CL05B104KB54PNC | C0402 | 28.321mm | 37.465mm | 28.321mm | 37.465mm | 28.321mm | 36.92mm | 2 | T | 90 | Yes | 100nF
USB1 | TYPE-C 6P(073) | TYPE-C-SMD_TYPE-C-6P | 55.245mm | 43.561mm | 55.245mm | 43.561mm | 53.407mm | 39.241mm | 10 | T | 90 | No | TYPE-C 6P(073)
U5 | HC-JN254-2-04-Z | IDC-TH_8P-P2.54-V-R2-C4-S2.54 | 40.513mm | 5.08mm | 40.513mm | 5.08mm | 36.703mm | 3.81mm | 8 | T | 0 | No | HC-JN254-2-04-Z
U3 | ESP32-C3-SuperMini | ESP32-C3-SuperMini | 49.53mm | 23.241mm | 59.69mm | 32.258mm | 58.42mm | 32.258mm | 16 | T | 270 | Yes | ESP32-C3-SuperMini
U6 | 2.54-6PLT | COMM-SMD_6P-P2.50_SHOUHAN_2.54-6PLT | 4.699mm | 23.622mm | 4.699mm | 23.622mm | 6.499mm | 29.872mm | 8 | T | 270 | Yes | XH2.54-6PLT
C16 | CL05B104KB54PNC | C0402 | 15.24mm | 21.082mm | 15.24mm | 21.082mm | 14.695mm | 21.082mm | 2 | T | 0 | Yes | 100nF
C17 | CL05B104KB54PNC | C0402 | 15.24mm | 33.401mm | 15.24mm | 33.401mm | 14.695mm | 33.401mm | 2 | T | 0 | Yes | 100nF
U4 | XL-1010RGBC-WS2812B | LED-SMD_4P-L1.0-W1.0-TL_XL-1010RGBC-WS2812B | 45.339mm | 36.576mm | 45.339mm | 36.576mm | 44.914mm | 37.001mm | 4 | T | 0 | Yes | XL-1010RGBC-WS2812B
CN14 | WAFER-XH2.54-4PLB | CONN-SMD_4P-P2.50_XUNPU_WAFER-XH2.54-4PLB | 21.463mm | 4.826mm | 21.463mm | 4.826mm | 17.713mm | 6.701mm | 6 | T | 0 | Yes | XH2.54-4PLT
C14 | CL05B104KB54PNC | C0402 | 15.24mm | 7.747mm | 15.24mm | 7.747mm | 14.695mm | 7.747mm | 2 | T | 0 | Yes | 100nF
CN15 | WAFER-XH2.54-4PLB | CONN-SMD_4P-P2.50_XUNPU_WAFER-XH2.54-4PLB | 21.463mm | 17.907mm | 21.463mm | 17.907mm | 17.713mm | 19.782mm | 6 | T | 0 | Yes | XH2.54-4PLT
CN16 | WAFER-XH2.54-4PLB | CONN-SMD_4P-P2.50_XUNPU_WAFER-XH2.54-4PLB | 21.336mm | 30.226mm | 21.336mm | 30.226mm | 17.586mm | 32.101mm | 6 | T | 0 | Yes | XH2.54-4PLT
C15 | CL05B104KB54PNC | C0402 | 8.382mm | 32.131mm | 8.382mm | 32.131mm | 8.382mm | 32.676mm | 2 | T | 270 | Yes | 100nF
CN8 | L125WVS-02PS | CONN-SMD_2P-P1.25_L125WVS-02PS | 4.5mm | 67.945mm | 4.5mm | 67.945mm | 6.175mm | 68.57mm | 4 | T | 270 | Yes | GH1.25-2PL
CN9 | L125WVS-02PS | CONN-SMD_2P-P1.25_L125WVS-02PS | 4.5mm | 61.473mm | 4.5mm | 61.473mm | 6.175mm | 62.097mm | 4 | T | 270 | Yes | L125WVS-02PS
CN10 | L125WVS-02PS | CONN-SMD_2P-P1.25_L125WVS-02PS | 4.5mm | 55mm | 4.5mm | 55mm | 6.175mm | 55.625mm | 4 | T | 270 | Yes | L125WVS-02PS
CN11 | L125WVS-02PS | CONN-SMD_2P-P1.25_L125WVS-02PS | 55.5mm | 67.945mm | 55.5mm | 67.945mm | 53.825mm | 67.32mm | 4 | T | 90 | Yes | L125WVS-02PS
CN12 | L125WVS-02PS | CONN-SMD_2P-P1.25_L125WVS-02PS | 55.5mm | 55mm | 55.5mm | 55mm | 53.825mm | 54.375mm | 4 | T | 90 | Yes | L125WVS-02PS
CN13 | L125WVS-02PS | CONN-SMD_2P-P1.25_L125WVS-02PS | 55.5mm | 61.473mm | 55.5mm | 61.473mm | 53.825mm | 60.848mm | 4 | T | 90 | Yes | L125WVS-02PS
H1 | M3孔 | M3孔 | 4mm | 76mm | 4mm | 76mm | 4mm | 76mm | 1 | T | 0 | No | HoleM3
H3 | M3孔 | M3孔 | 4mm | 4mm | 4mm | 4mm | 4mm | 4mm | 1 | T | 0 | No | HoleM3
H2 | M3孔 | M3孔 | 56mm | 76mm | 56mm | 76mm | 56mm | 76mm | 1 | T | 0 | No | HoleM3
H4 | M3孔 | M3孔 | 56mm | 4mm | 56mm | 4mm | 56mm | 4mm | 1 | T | 0 | No | HoleM3
C11 | GRM31CR61H106KA12L | C1206 | 46.355mm | 44.958mm | 46.355mm | 44.958mm | 46.355mm | 46.551mm | 2 | T | 270 | Yes | 10uF
C13 | CL05B104KB54PNC | C0402 | 57.912mm | 11.811mm | 57.912mm | 11.811mm | 57.367mm | 11.811mm | 2 | T | 0 | Yes | 100nF
Q2 | AP4910GD | DFN-8_L5.8-W4.9-P1.27-LS6.0-BL | 29.21mm | 57.658mm | 29.21mm | 57.658mm | 26.385mm | 59.563mm | 10 | T | 270 | Yes | AP4910GD
R15 | 0402WGF220JTCE | R0402 | 53.34mm | 35.433mm | 53.34mm | 35.433mm | 53.34mm | 35.866mm | 2 | T | 270 | Yes | 20Ω
R16 | 0402WGF220JTCE | R0402 | 50.8mm | 10.668mm | 50.8mm | 10.668mm | 50.8mm | 10.235mm | 2 | T | 90 | Yes | 20Ω
R17 | 0402WGF220JTCE | R0402 | 55.88mm | 35.433mm | 55.88mm | 35.433mm | 55.88mm | 35.866mm | 2 | T | 270 | Yes | 20Ω
R18 | 0402WGF220JTCE | R0402 | 58.42mm | 35.433mm | 58.42mm | 35.433mm | 58.42mm | 35.866mm | 2 | T | 270 | Yes | 20Ω
D4 | TPD1E05U06DPYR | X2SON-2_L1.0-W0.6-P0.70-RD | 10.668mm | 27.813mm | 10.668mm | 27.813mm | 10.668mm | 27.463mm | 2 | T | 90 | Yes | TPD1E05U06DPYR
D5 | TPD1E05U06DPYR | X2SON-2_L1.0-W0.6-P0.70-RD | 10.668mm | 25.273mm | 10.668mm | 25.273mm | 10.668mm | 24.923mm | 2 | T | 90 | Yes | TPD1E05U06DPYR
D6 | TPD1E05U06DPYR | X2SON-2_L1.0-W0.6-P0.70-RD | 10.668mm | 22.671mm | 10.668mm | 22.671mm | 10.668mm | 22.321mm | 2 | T | 90 | Yes | TPD1E05U06DPYR
D7 | TPD1E05U06DPYR | X2SON-2_L1.0-W0.6-P0.70-RD | 10.668mm | 19.812mm | 10.668mm | 19.812mm | 10.668mm | 19.462mm | 2 | T | 90 | Yes | TPD1E05U06DPYR
D8 | TPD1E05U06DPYR | X2SON-2_L1.0-W0.6-P0.70-RD | 19.812mm | 23.876mm | 19.812mm | 23.876mm | 20.162mm | 23.876mm | 2 | T | 180 | Yes | TPD1E05U06DPYR
D9 | TPD1E05U06DPYR | X2SON-2_L1.0-W0.6-P0.70-RD | 23.114mm | 23.876mm | 23.114mm | 23.876mm | 22.764mm | 23.876mm | 2 | T | 0 | Yes | TPD1E05U06DPYR
D10 | TPD1E05U06DPYR | X2SON-2_L1.0-W0.6-P0.70-RD | 42.164mm | 35.687mm | 42.164mm | 35.687mm | 42.164mm | 35.337mm | 2 | T | 90 | Yes | TPD1E05U06DPYR
D11 | TPD1E05U06DPYR | X2SON-2_L1.0-W0.6-P0.70-RD | 38.735mm | 34.29mm | 38.735mm | 34.29mm | 38.735mm | 34.64mm | 2 | T | 270 | Yes | TPD1E05U06DPYR